## Bychlew
| LOKALIZACJA: BYCHLEW | POW. MIEJSCA REKREACJI: 550,00 m2
lp. | Nazwa urządzenia lub materiału | jednostka miary | liczba jednostek | Szczegółowy opis przedmiotu zamówienia, parametry brzegowe | Uwagi
1 | Huśtawka | sztuka | 1 | Wymiary urządzenia powinny zawierać się w następujących przedziałach: wysokość całkowita nad gruntem do 300 cm długość do 300 cm szerokość do 200 cm strefa bezpieczeństwa o długości od 700 do 800 cm i szerokości od 250 do 350 cm siedziska - 2 sztuki, jedno typu deseczka, drugie dla dzieci do lat 4 z oparciem i zabezpieczeniem przed wypadnięciem z przodu, zawieszane na łańcuchach wysokość swobodnego upadku nie większa niż 140 cm Konstrukcja wsporcza wykonana z metalu zabezpieczonego przed działaniem warunków zewnętrznych w szczególności odpornego na działanie wilgoci np. ze stali cynkowanej, dwukrotnie malowanej proszkowo lub stali nierdzewnej, łańcuchy metalowe z materiału nierdzewnego, siedziska z tworzyw sztucznych odporne na działanie warunków zewnętrznych, zakotwiczenie w gruncie na głębokość nie mniejszą niż 50 cm, | Nie dopuszcza się urządzeń skonstruowanych z drewna nieprzetworzonego wymagających konserwacji, dopuszcza się elementy z drewna przetworzonego Urządzenie zgodne z PN-EN 1176-1:2011
2 | Karuzela na okrągłej platformie | sztuka | 1 | Wymiary urządzenia powinny zawierać się w następujących przedziałach: wysokość całkowita nad gruntem do 80 cm długość do 160 cm szerokość do 160 cm strefa bezpieczeństwa o długości i szerkości od 500 do 600 cm siedziska - umieszczone po wewnętrznej stronie poręczy w formie ławeczki wykończone bez ostrych krawędzi i narożników przy wejściu na platformę podłoga platformy - metalowa, powierzchnia antypoślizgowa, w osi platform uchwyt umożliwiający obracanie karuzeli przez osoby siedzące w urządzeniu Oparcie - w formie poręczy umożliwiające obracanie urządzenia przez osobę stojącą poza nim, z rury wygiętej bez ostrych krawędzi i narożników w szczególności przy wejściu na platformę, wysokość swobodnego upadku nie większa niż 80 cm Konstrukcja wykonana z metalu zabezpieczonego przed działaniem warunków zewnętrznych w szczególności odpornego na działanie wilgoci np. ze stali nierdzewnej, stali cynkowanej, malowana proszkowo, siedziska z tworzyw sztucznych lub płyty HDPE lub HPL odporne na działanie warunków zewnętrznych, oparcie z rury nierdzewnej, elementy łączeniowe z tworzyw sztucznych, sposób łączenia pozbawiony ostrych krawędzi i elementów wystających z obudowy np. śruby, nity w zaślepkach lub kanałach zakotwiczenie w gruncie na głębokość nie mniejszą niż 50 cm, | Nie dopuszcza się urządzeń skonstruowanych z drewna nieprzetworzonego wymagających konserwacji, dopuszcza się elementy z drewna przetworzonego Urządzenie zgodne z PN-EN 1176-1:2011
3 | Bujak dwuosobowy typu równoważnia | sztuka | 1 | Wymiary urządzenia powinny zawierać się w następujących przedziałach: wysokość całkowita nad gruntem do 90 cm długość do 150 cm szerokość do 50 cm strefa bezpieczeństwa o długości od 400 do 500 cm i szerokości od 300 do 400 cm siedziska - min. 2 sztuki z tworzyw sztucznych lub płyty HDPE lub HPL uchwyty - przed siedziskami konieczne jest zastosowanie uchwtów dla osoby korzystającej z urządzenia, podnóżki - nie są wymagane, ale mogą zostać zastosowane wysokość swobodnego upadku nie większa niż 80 cm Konstrukcja wsporcza wykonana z metalu zabezpieczonego przed działaniem warunków zewnętrznych w szczególności odpornego na działanie wilgoci np. ze stali nierdzewnej, stali cynkowanej, malowanej proszkowo, sprężyna o wytrzymałości pozwalającej na korzystanie z urządzenia przez 2 osoby o łącznej wadze maksymalnej nie mniejszej niż 80 kg i przeznaczeniu dla dzieci do 12 lat, zakotwiczenie w gruncie na głębokość nie mniejszą niż 50 cm, | Nie dopuszcza się urządzeń skonstruowanych z drewna nieprzetworzonego wymagających konserwacji, dopuszcza się elementy z drewna przetworzonego Urządzenie zgodne z PN-EN 1176-1:2011
4 | Piaskownica | sztuka | 1 | Wymiary urządzenia powinny zawierać się w następujących przedziałach: wysokość całkowita nad gruntem do 35 cm długość od 200 do 300 cm szerokość od 200 do 300 cm strefa bezpieczeństwa od 300 do 350 cm od każdego brzegu urządzenia (należy dodać od 300 do 350 cm do każdego wymiaru piaskownicy) wysokość swobodnego upadku do 35 cm konstrukcja obudowy powinna umożliwiać wygodne siedzenie osobom korzystającym z urządzenia na jej brzegach np. poprzez umieszczenie siedzisk na obudowie lub zastosowanie płaskiego grzbietu obudowy o szerokości nie mniejszej niż 15 cm Konstrukcja wykonana z materiału zabezpieczonego przed działaniem warunków zewnętrznych w szczególności odpornego na działanie wilgoci np. z tworzyw sztucznych lub płyty HDPE, zabezpieczona przed niekontrolowanym przesuwaniem się i przeważeniem przez uczestników siedzących tylko na jednym brzegu np. poprzez umocowanie w gruncie, zastosowanie obciążeń itp. Zamówienie obejmuje piach niezbędny do wypełnienia piaskownicy. | Nie dopuszcza się urządzeń skonstruowanych z drewna nieprzetworzonego wymagających konserwacji, dopuszcza się elementy z drewna przetworzonego Urządzenie zgodne z PN-EN 1176-1:2011
5 | Ślizgawka | sztuka | 1 | Wymiary urządzenia powinny zawierać się w następujących przedziałach: wysokość całkowita nad gruntem do 250 cm długość do 350 cm szerokość do 70 cm strefa bezpieczeństwa o długości od 500 do 700 cm i szerokości od 300 do 400 cm wysokość platformy/podestu od 130 do 170 cm wysokość swobodnego upadku nie większa niż 170 cm Platforma zabezpieczona przed upadkiem tj. po bokach platformy bariera pełna lub ażurowa uniemożliwiająca wypadnięcie czy zepchnięcie i poprzeczka na starcie ślizgu drabinka - zabezpieczona bocznymi poręczami, stopnie płaskie o głębokości nie mniejszej niż 4 cm, Konstrukcja wsporcza, drabina i ślizg wykonane z metalu zabezpieczonego przed działaniem warunków zewnętrznych w szczególności odpornego na działanie wilgoci np. stali nierdzewnej, stali cynkowanej, malowanej proszkowo, platforma/podest z tworzyw sztucznych lub płyty HDPE odporne na działanie warunków zewnętrznych, dopuszcza sie drabinkę metalową ze stopniami z innego materiału odpornego na warunki atmosferczne innego niż nieprzetworzone drewno, zakotwiczenie w gruncie na głębokość nie mniejszą niż 50 cm, | Nie dopuszcza się urządzeń skonstruowanych z drewna nieprzetworzonego wymagających konserwacji, dopuszcza się elementy z drewna przetworzonego Urządzenie zgodne z PN-EN 1176-1:2011
6 | Ławka z oparciem | sztuka | 2 | Wymiary urządzenia powinny zawierać się w następujących przedziałach: wysokość całkowita nad gruntem do 120 cm długość do 200 cm szerokość do 70 cm siedzisko wykonane z tworzyw sztucznych lub przetworzonego drewna odporne na działanie warunków atmosferycznych w szególności na działanie wilgoci Konstrukcja wsporcza wykonana z metalu zabezpieczonego przed działaniem warunków zewnętrznych w szczególności odpornego na działanie wilgoci, zakotwiczenie w gruncie na głębokość nie mniejszą niż 30 cm, | Nie dopuszcza się urządzeń skonstruowanych z drewna nieprzetworzonego wymagających konserwacji, np. malowania czy zabezpieczania impregnatem
7 | Kosz na śmieci metalowy z daszkiem | sztuka | 2 | Wymiary urządzenia powinny zawierać się w następujących przedziałach: wysokość całkowita nad gruntem do 120 cm pojemność do 50 l Wykonany z metalu zabezpieczonego przed działaniem warunków zewnętrznych w szczególności odpornego na działanie wilgoci np. stali nierdzewnej, stali cynkowanej malowaej proszkowo itp., z uchylanym pojemnikiem z materiału nielitego (z otworami) zakotwiczenie w gruncie na głębokość nie mniejszą niż 30 cm,
8 | urządzenie do ćwiczeń imitujących jazdę na nartach | sztuka | 1 | Urządzenie służące do ćwiczeń ogólnorozwojowych, dla dużych partii mięśni całego ciała. Wymiary urządzenia powinny zawierać się w następujących przedziałach: wysokość całkowita nad gruntem do 210 cm długość do 160 cm szerokość do 60 cm strefa bezpieczeństwa o długości od 400 do 500 cm i szerokości od 300 do 400 cm wysokość swobodnego upadku nie większa niż 55 cm wykończenie bez ostrych i odstających elementów - wszelkie śruby i łączenia zabezpieczone w sposób zapobiegający skaleczeniom i aktom wandalizmu elementy, na których stawia się stopy zabezpieczone powierzchnią antypoślizgową, tabliczka z instrukcją dotyczącą użytkowania i propozycjami ćwiczeń, Konstrukcja wykonana z metalu zabezpieczonego przed działaniem warunków zewnętrznych w szczególności odpornego na działanie wilgoci np. stali nierdzewnej, stali cynkowanej, malowanej proszkowo, rury stalowej malowanej proszkowo, tworzyw sztucznych odpornych na działanie warunków atmosferycznych w szczególności wilgoci np. płyt HDPE itp., łożyska zabezpieczone obudową zapobiegającą dostaniu się wilgoci zakotwiczenie w gruncie na głębokość nie mniejszą niż 50 cm, | Nie dopuszcza się urządzeń skonstruowanych z drewna nieprzetworzonego wymagających konserwacji, dopuszcza się elementy z drewna przetworzonego Urządzenie zgodne z PN-EN 1176-1:2011
9 | urządzenie do ćwiczeń gónych partii tułowia typu atlas | sztuka | 1 | Urządzenie do ćwiczeń mieśni klatki piersiowej, obręczy barkowej, kończyn górnych. Bez regulacji obciążenia - obciążenie stałe. Wymiary urządzenia powinny zawierać się w następujących przedziałach: wysokość całkowita nad gruntem do 250 cm długość do 110 cm szerokość do 140 cm strefa bezpieczeństwa o długości od 450 do 550 cm i szerokości od 400 do 500 cm siedzisko z materiałów odpornych na działanie warunków atmosferycznych np. tworzyw sztucznych lub drewna przetworzonego, płyty HDPE, płyty HDL wysokość swobodnego upadku nie większa niż 75 cm wykończenie bez ostrych i odstających elementów - wszelkie śruby i łączenia zabezpieczone w sposób zapobiegający skaleczeniom i aktom wandalizmu tabliczka z instrukcją dotyczącą użytkowania i propozycjami ćwiczeń, Konstrukcja wykonana z metalu zabezpieczonego przed działaniem warunków zewnętrznych w szczególności odpornego na działanie wilgoci np. stali nierdzewnej, stali cynkowanej, malowanej proszkowo, rury stalowej malowanej proszkowo, tworzyw sztucznych odpornych na działanie warunków atmosferycznych w szczególności wilgoci np. płyt HDPE itp., łożyska zabezpieczone obudową zapobiegającą dostaniu się wilgoci zakotwiczenie w gruncie na głębokość nie mniejszą niż 50 cm, | Nie dopuszcza się urządzeń skonstruowanych z drewna nieprzetworzonego wymagających konserwacji, dopuszcza się elementy z drewna przetworzonego Dopuszcza się urządzenia z regulacją obciążenia pod warunkiem, że nie będzie to się odbywało za pomocą osobnych - nie związanych na trwałe z urządzeniem i ruchomych elementów, które mogą stanowić zagrożenie dla użytkowiników placu w tym dzieci lub zostać zagubione czy ukradzione. Urządzenie zgodne z PN-EN 1176-1:2011
10 | urządzenie do ćwiczeń skrętnych tułowia | sztuka | 1 | Urządzenie do ćwiczeń stawów biodrowych i kręgosłupa w odcinku lędźwiowym. Wymiary urządzenia powinny zawierać się w następujących przedziałach: wysokość całkowita nad gruntem do 220 cm długość do 50 cm szerokość do 100 cm strefa bezpieczeństwa o długości od 300 do 400 cm i szerokości od 350 do 450 cm wysokość swobodnego upadku nie większa niż 140 cm wykończenie bez ostrych i odstających elementów - wszelkie śruby i łączenia zabezpieczone w sposób zapobiegający skaleczeniom i aktom wandalizmu elementy, na których stawia się stopy zabezpieczone powierzchnią antypoślizgową, tabliczka z instrukcją dotyczącą użytkowania i propozycjami ćwiczeń, Konstrukcja wykonana z metalu zabezpieczonego przed działaniem warunków zewnętrznych w szczególności odpornego na działanie wilgoci np. stali nierdzewnej, stali cynkowanej, malowanej proszkowo, rury stalowej malowanej proszkowo, tworzyw sztucznych odpornych na działanie warunków atmosferycznych w szczególności wilgoci np. płyt HDPE itp., łożyska zabezpieczone obudową zapobiegającą dostaniu się wilgoci zakotwiczenie w gruncie na głębokość nie mniejszą niż 50 cm, | Nie dopuszcza się urządzeń skonstruowanych z drewna nieprzetworzonego wymagających konserwacji, dopuszcza się elementy z drewna przetworzonego Urządzenie zgodne z PN-EN 1176-1:2011
13 | tablica informacyjna | sztuka | 1 | Metalowa ze stali nierdzewnej lub stali cynkowanej malowanej proszkowo. Wysokość nad gruntem do 220 cm szerokość do 100 cm Powierzchnia informacyjna metalowa lub z tworzyw sztucznych odpornych na stłuczenie, wyłamanie i warunki atmosferycznej, nie mniejsza niż 70 na 80 cm Jedna strona opatrzona standardowym regulaminem użytkowania, druga strona pozostawiona bez nadruków. Głębokość zakotwiczenia w gruncie nie mniejsza niż 50 cm. | Nie dopuszcza się urządzeń skonstruowanych z drewna nieprzetworzonego wymagających konserwacji. Urządzenie zgodne z PN-EN 1176-1:2011
14 | piach | m3 | nie mniej niż 9,9 m3 patrz uwagi | frakcja (grubość ziaren) od 0,2 do 2 mm, płukany | ilość piachu należy obliczyć stosownie do wielkości stref bezpiecznego upadku i oferowanych urządzeń oraz rozmiaru piaskownicy przy założeniu, że grubość warstwy amortyzującej nie będzie mniejsza niż 30 cm
15 | ogrodzenie drewniane | mb | 82 | wysokość nie mniejsza niż 90 cm nad gruntem Płotek ogrodowy z drewna nieprzetworzonego, impregnowanego, niemalowanego, o powierzchni wygładzonej, wraz z elementami do mocowania w gruncie w sposób uniemożliwiający przewrócenie czy wyrwanie przez użytkowników placu (nie dotyczy aktów wandalizmu a jedynie sytuacji związanych z zabawą, przypadkowym przeważeniem przez osobę opierającą się lub wywracającą się, wynikających z oparcia roweru itp.) rozstaw elementów płotka uniemożliwiający włożenie kończyn przez małe dzieci i ich unieruchomienie tj. z wyłączeniem rozstawu od 5 do 8 cm (możliwy jest większy lub mniejszy odstęp pomiędzy sztachetkami).

## Hermanów
| LOKALIZACJA: HERMANÓW |  | POW. MIEJSCA REKREACJI: 550,00 m2
lp. | Nazwa urządzenia lub materiału | jednostka miary | liczba jednostek | Szczegółowy opis przedmiotu zamówienia, parametry brzegowe | Uwagi
1 | Huśtawka | sztuka | 1 | Wymiary urządzenia powinny zawierać się w następujących przedziałach: wysokość całkowita nad gruntem do 300 cm długość do 300 cm szerokość do 200 cm strefa bezpieczeństwa o długości od 700 do 800 cm i szerokości od 250 do 350 cm siedziska - 2 sztuki, jedno typu deseczka, drugie dla dzieci do lat 4 z oparciem i zabezpieczeniem przed wypadnięciem z przodu, zawieszane na łańcuchach wysokość swobodnego upadku nie większa niż 140 cm Konstrukcja wsporcza wykonana z metalu zabezpieczonego przed działaniem warunków zewnętrznych w szczególności odpornego na działanie wilgoci np. ze stali cynkowanej, dwukrotnie malowanej proszkowo lub stali nierdzewnej, łańcuchy metalowe z materiału nierdzewnego, siedziska z tworzyw sztucznych odporne na działanie warunków zewnętrznych, zakotwiczenie w gruncie na głębokość nie mniejszą niż 50 cm, | Nie dopuszcza się urządzeń skonstruowanych z drewna nieprzetworzonego wymagających konserwacji, dopuszcza się elementy z drewna przetworzonego Urządzenie zgodne z PN-EN 1176-1:2011
2 | Karuzela na okrągłej platformie | sztuka | 1 | Wymiary urządzenia powinny zawierać się w następujących przedziałach: wysokość całkowita nad gruntem do 80 cm długość do 160 cm szerokość do 160 cm strefa bezpieczeństwa o długości i szerkości od 500 do 600 cm siedziska - umieszczone po wewnętrznej stronie poręczy w formie ławeczki wykończone bez ostrych krawędzi i narożników przy wejściu na platformę podłoga platformy - metalowa, powierzchnia antypoślizgowa, w osi platform uchwyt umożliwiający obracanie karuzeli przez osoby siedzące w urządzeniu Oparcie - w formie poręczy umożliwiające obracanie urządzenia przez osobę stojącą poza nim, z rury wygiętej bez ostrych krawędzi i narożników w szczególności przy wejściu na platformę, wysokość swobodnego upadku nie większa niż 80 cm Konstrukcja wykonana z metalu zabezpieczonego przed działaniem warunków zewnętrznych w szczególności odpornego na działanie wilgoci np. ze stali nierdzewnej, stali cynkowanej, malowana proszkowo, siedziska z tworzyw sztucznych lub płyty HDPE lub HPL odporne na działanie warunków zewnętrznych, oparcie z rury nierdzewnej, elementy łączeniowe z tworzyw sztucznych, sposób łączenia pozbawiony ostrych krawędzi i elementów wystających z obudowy np. śruby, nity w zaślepkach lub kanałach zakotwiczenie w gruncie na głębokość nie mniejszą niż 50 cm, | Nie dopuszcza się urządzeń skonstruowanych z drewna nieprzetworzonego wymagających konserwacji, dopuszcza się elementy z drewna przetworzonego Urządzenie zgodne z PN-EN 1176-1:2011
3 | Bujak dwuosobowy typu równoważnia | sztuka | 1 | Wymiary urządzenia powinny zawierać się w następujących przedziałach: wysokość całkowita nad gruntem do 90 cm długość do 150 cm szerokość do 50 cm strefa bezpieczeństwa o długości od 400 do 500 cm i szerokości od 300 do 400 cm siedziska - min. 2 sztuki z tworzyw sztucznych lub płyty HDPE lub HPL uchwyty - przed siedziskami konieczne jest zastosowanie uchwtów dla osoby korzystającej z urządzenia, podnóżki - nie są wymagane, ale mogą zostać zastosowane wysokość swobodnego upadku nie większa niż 80 cm Konstrukcja wsporcza wykonana z metalu zabezpieczonego przed działaniem warunków zewnętrznych w szczególności odpornego na działanie wilgoci np. ze stali nierdzewnej, stali cynkowanej, malowanej proszkowo, sprężyna o wytrzymałości pozwalającej na korzystanie z urządzenia przez 2 osoby o łącznej wadze maksymalnej nie mniejszej niż 80 kg i przeznaczeniu dla dzieci do 12 lat, zakotwiczenie w gruncie na głębokość nie mniejszą niż 50 cm, | Nie dopuszcza się urządzeń skonstruowanych z drewna nieprzetworzonego wymagających konserwacji, dopuszcza się elementy z drewna przetworzonego Urządzenie zgodne z PN-EN 1176-1:2011
4 | Piaskownica | sztuka | 1 | Wymiary urządzenia powinny zawierać się w następujących przedziałach: wysokość całkowita nad gruntem do 35 cm długość od 200 do 300 cm szerokość od 200 do 300 cm strefa bezpieczeństwa od 300 do 350 cm od każdego brzegu urządzenia (należy dodać od 300 do 350 cm do każdego wymiaru piaskownicy) wysokość swobodnego upadku do 35 cm konstrukcja obudowy powinna umożliwiać wygodne siedzenie osobom korzystającym z urządzenia na jej brzegach np. poprzez umieszczenie siedzisk na obudowie lub zastosowanie płaskiego grzbietu obudowy o szerokości nie mniejszej niż 15 cm Konstrukcja wykonana z materiału zabezpieczonego przed działaniem warunków zewnętrznych w szczególności odpornego na działanie wilgoci np. z tworzyw sztucznych lub płyty HDPE, zabezpieczona przed niekontrolowanym przesuwaniem się i przeważeniem przez uczestników siedzących tylko na jednym brzegu np. poprzez umocowanie w gruncie, zastosowanie obciążeń itp. Zamówienie obejmuje piach niezbędny do wypełnienia piaskownicy. | Nie dopuszcza się urządzeń skonstruowanych z drewna nieprzetworzonego wymagających konserwacji, dopuszcza się elementy z drewna przetworzonego Urządzenie zgodne z PN-EN 1176-1:2011
5 | Ślizgawka | sztuka | 1 | Wymiary urządzenia powinny zawierać się w następujących przedziałach: wysokość całkowita nad gruntem do 250 cm długość do 350 cm szerokość do 70 cm strefa bezpieczeństwa o długości od 500 do 700 cm i szerokości od 300 do 400 cm wysokość platformy/podestu od 130 do 170 cm wysokość swobodnego upadku nie większa niż 170 cm Platforma zabezpieczona przed upadkiem tj. po bokach platformy bariera pełna lub ażurowa uniemożliwiająca wypadnięcie czy zepchnięcie i poprzeczka na starcie ślizgu drabinka - zabezpieczona bocznymi poręczami, stopnie płaskie o głębokości nie mniejszej niż 4 cm, Konstrukcja wsporcza, drabina i ślizg wykonane z metalu zabezpieczonego przed działaniem warunków zewnętrznych w szczególności odpornego na działanie wilgoci np. stali nierdzewnej, stali cynkowanej, malowanej proszkowo, platforma/podest z tworzyw sztucznych lub płyty HDPE odporne na działanie warunków zewnętrznych, dopuszcza sie drabinkę metalową ze stopniami z innego materiału odpornego na warunki atmosferczne innego niż nieprzetworzone drewno, zakotwiczenie w gruncie na głębokość nie mniejszą niż 50 cm, | Nie dopuszcza się urządzeń skonstruowanych z drewna nieprzetworzonego wymagających konserwacji, dopuszcza się elementy z drewna przetworzonego Urządzenie zgodne z PN-EN 1176-1:2011
6 | Ławka z oparciem | sztuka | 2 | Wymiary urządzenia powinny zawierać się w następujących przedziałach: wysokość całkowita nad gruntem do 120 cm długość do 200 cm szerokość do 70 cm siedzisko wykonane z tworzyw sztucznych lub przetworzonego drewna odporne na działanie warunków atmosferycznych w szególności na działanie wilgoci Konstrukcja wsporcza wykonana z metalu zabezpieczonego przed działaniem warunków zewnętrznych w szczególności odpornego na działanie wilgoci, zakotwiczenie w gruncie na głębokość nie mniejszą niż 30 cm, | Nie dopuszcza się urządzeń skonstruowanych z drewna nieprzetworzonego wymagających konserwacji, np. malowania czy zabezpieczania impregnatem
7 | Kosz na śmieci metalowy z daszkiem | sztuka | 2 | Wymiary urządzenia powinny zawierać się w następujących przedziałach: wysokość całkowita nad gruntem do 120 cm pojemność do 50 l Wykonany z metalu zabezpieczonego przed działaniem warunków zewnętrznych w szczególności odpornego na działanie wilgoci np. stali nierdzewnej, stali cynkowanej malowaej proszkowo itp., z uchylanym pojemnikiem z materiału nielitego (z otworami) zakotwiczenie w gruncie na głębokość nie mniejszą niż 30 cm,
8 | urządzenie do ćwiczeń imitujących jazdę na nartach | sztuka | 1 | Urządzenie służące do ćwiczeń ogólnorozwojowych, dla dużych partii mięśni całego ciała. Wymiary urządzenia powinny zawierać się w następujących przedziałach: wysokość całkowita nad gruntem do 210 cm długość do 160 cm szerokość do 60 cm strefa bezpieczeństwa o długości od 400 do 500 cm i szerokości od 300 do 400 cm wysokość swobodnego upadku nie większa niż 55 cm wykończenie bez ostrych i odstających elementów - wszelkie śruby i łączenia zabezpieczone w sposób zapobiegający skaleczeniom i aktom wandalizmu elementy, na których stawia się stopy zabezpieczone powierzchnią antypoślizgową, tabliczka z instrukcją dotyczącą użytkowania i propozycjami ćwiczeń, Konstrukcja wykonana z metalu zabezpieczonego przed działaniem warunków zewnętrznych w szczególności odpornego na działanie wilgoci np. stali nierdzewnej, stali cynkowanej, malowanej proszkowo, rury stalowej malowanej proszkowo, tworzyw sztucznych odpornych na działanie warunków atmosferycznych w szczególności wilgoci np. płyt HDPE itp., łożyska zabezpieczone obudową zapobiegającą dostaniu się wilgoci zakotwiczenie w gruncie na głębokość nie mniejszą niż 50 cm, | Nie dopuszcza się urządzeń skonstruowanych z drewna nieprzetworzonego wymagających konserwacji, dopuszcza się elementy z drewna przetworzonego Urządzenie zgodne z PN-EN 1176-1:2011
9 | urządzenie do ćwiczeń gónych partii tułowia typu atlas | sztuka | 1 | Urządzenie do ćwiczeń mieśni klatki piersiowej, obręczy barkowej, kończyn górnych. Bez regulacji obciążenia - obciążenie stałe. Wymiary urządzenia powinny zawierać się w następujących przedziałach: wysokość całkowita nad gruntem do 250 cm długość do 110 cm szerokość do 140 cm strefa bezpieczeństwa o długości od 450 do 550 cm i szerokości od 400 do 500 cm siedzisko z materiałów odpornych na działanie warunków atmosferycznych np. tworzyw sztucznych lub drewna przetworzonego, płyty HDPE, płyty HDL wysokość swobodnego upadku nie większa niż 75 cm wykończenie bez ostrych i odstających elementów - wszelkie śruby i łączenia zabezpieczone w sposób zapobiegający skaleczeniom i aktom wandalizmu tabliczka z instrukcją dotyczącą użytkowania i propozycjami ćwiczeń, Konstrukcja wykonana z metalu zabezpieczonego przed działaniem warunków zewnętrznych w szczególności odpornego na działanie wilgoci np. stali nierdzewnej, stali cynkowanej, malowanej proszkowo, rury stalowej malowanej proszkowo, tworzyw sztucznych odpornych na działanie warunków atmosferycznych w szczególności wilgoci np. płyt HDPE itp., łożyska zabezpieczone obudową zapobiegającą dostaniu się wilgoci zakotwiczenie w gruncie na głębokość nie mniejszą niż 50 cm, | Nie dopuszcza się urządzeń skonstruowanych z drewna nieprzetworzonego wymagających konserwacji, dopuszcza się elementy z drewna przetworzonego Dopuszcza się urządzenia z regulacją obciążenia pod warunkiem, że nie będzie to się odbywało za pomocą osobnych - nie związanych na trwałe z urządzeniem i ruchomych elementów, które mogą stanowić zagrożenie dla użytkowiników placu w tym dzieci lub zostać zagubione czy ukradzione. Urządzenie zgodne z PN-EN 1176-1:2011
10 | urządzenie do ćwiczeń skrętnych tułowia | sztuka | 1 | Urządzenie do ćwiczeń stawów biodrowych i kręgosłupa w odcinku lędźwiowym. Wymiary urządzenia powinny zawierać się w następujących przedziałach: wysokość całkowita nad gruntem do 220 cm długość do 50 cm szerokość do 100 cm strefa bezpieczeństwa o długości od 300 do 400 cm i szerokości od 350 do 450 cm wysokość swobodnego upadku nie większa niż 140 cm wykończenie bez ostrych i odstających elementów - wszelkie śruby i łączenia zabezpieczone w sposób zapobiegający skaleczeniom i aktom wandalizmu elementy, na których stawia się stopy zabezpieczone powierzchnią antypoślizgową, tabliczka z instrukcją dotyczącą użytkowania i propozycjami ćwiczeń, Konstrukcja wykonana z metalu zabezpieczonego przed działaniem warunków zewnętrznych w szczególności odpornego na działanie wilgoci np. stali nierdzewnej, stali cynkowanej, malowanej proszkowo, rury stalowej malowanej proszkowo, tworzyw sztucznych odpornych na działanie warunków atmosferycznych w szczególności wilgoci np. płyt HDPE itp., łożyska zabezpieczone obudową zapobiegającą dostaniu się wilgoci zakotwiczenie w gruncie na głębokość nie mniejszą niż 50 cm, | Nie dopuszcza się urządzeń skonstruowanych z drewna nieprzetworzonego wymagających konserwacji, dopuszcza się elementy z drewna przetworzonego Urządzenie zgodne z PN-EN 1176-1:2011
13 | tablica informacyjna | sztuka | 1 | Metalowa ze stali nierdzewnej lub stali cynkowanej malowanej proszkowo. Wysokość nad gruntem do 220 cm szerokość do 100 cm Powierzchnia informacyjna metalowa lub z tworzyw sztucznych odpornych na stłuczenie, wyłamanie i warunki atmosferycznej, nie mniejsza niż 70 na 80 cm Jedna strona opatrzona standardowym regulaminem użytkowania, druga strona pozostawiona bez nadruków. Głębokość zakotwiczenia w gruncie nie mniejsza niż 50 cm. | Nie dopuszcza się urządzeń skonstruowanych z drewna nieprzetworzonego wymagających konserwacji. Urządzenie zgodne z PN-EN 1176-1:2011
14 | piach | m3 | nie mniej niż 11 m3 patrz uwagi | frakcja (grubość ziaren) od 0,2 do 2 mm, płukany | ilość piachu należy obliczyć stosownie do wielkości stref bezpiecznego upadku i oferowanych urządzeń oraz rozmiaru piaskownicy przy założeniu, że grubość warstwy amortyzującej nie będzie mniejsza niż 30 cm
15 | ogrodzenie drewniane | mb | 88 | wysokość nie mniejsza niż 90 cm nad gruntem Płotek ogrodowy z drewna nieprzetworzonego, impregnowanego, niemalowanego, o powierzchni wygładzonej, wraz z elementami do mocowania w gruncie w sposób uniemożliwiający przewrócenie czy wyrwanie przez użytkowników placu (nie dotyczy aktów wandalizmu a jedynie sytuacji związanych z zabawą, przypadkowym przeważeniem przez osobę opierającą się lub wywracającą się, wynikających z oparcia roweru itp.) rozstaw elementów płotka uniemożliwiający włożenie kończyn przez małe dzieci i ich unieruchomienie tj. z wyłączeniem rozstawu od 5 do 8 cm (możliwy jest większy lub mniejszy odstęp pomiędzy sztachetkami).

## Jadwinin
| LOKALIZACJA: JADWININ |  | POW. MIEJSCA REKREACJI: 550,00 m2
lp. | Nazwa urządzenia lub materiału | jednostka miary | liczba jednostek | Szczegółowy opis przedmiotu zamówienia, parametry brzegowe | Uwagi
1 | Huśtawka | sztuka | 1 | Wymiary urządzenia powinny zawierać się w następujących przedziałach: wysokość całkowita nad gruntem do 300 cm długość do 300 cm szerokość do 200 cm strefa bezpieczeństwa o długości od 700 do 800 cm i szerokości od 250 do 350 cm siedziska - 2 sztuki, jedno typu deseczka, drugie dla dzieci do lat 4 z oparciem i zabezpieczeniem przed wypadnięciem z przodu, zawieszane na łańcuchach wysokość swobodnego upadku nie większa niż 140 cm Konstrukcja wsporcza wykonana z metalu zabezpieczonego przed działaniem warunków zewnętrznych w szczególności odpornego na działanie wilgoci np. ze stali cynkowanej, dwukrotnie malowanej proszkowo lub stali nierdzewnej, łańcuchy metalowe z materiału nierdzewnego, siedziska z tworzyw sztucznych odporne na działanie warunków zewnętrznych, zakotwiczenie w gruncie na głębokość nie mniejszą niż 50 cm, | Nie dopuszcza się urządzeń skonstruowanych z drewna nieprzetworzonego wymagających konserwacji, dopuszcza się elementy z drewna przetworzonego Urządzenie zgodne z PN-EN 1176-1:2011
2 | Karuzela na okrągłej platformie | sztuka | 1 | Wymiary urządzenia powinny zawierać się w następujących przedziałach: wysokość całkowita nad gruntem do 80 cm długość do 160 cm szerokość do 160 cm strefa bezpieczeństwa o długości i szerkości od 500 do 600 cm siedziska - umieszczone po wewnętrznej stronie poręczy w formie ławeczki wykończone bez ostrych krawędzi i narożników przy wejściu na platformę podłoga platformy - metalowa, powierzchnia antypoślizgowa, w osi platform uchwyt umożliwiający obracanie karuzeli przez osoby siedzące w urządzeniu Oparcie - w formie poręczy umożliwiające obracanie urządzenia przez osobę stojącą poza nim, z rury wygiętej bez ostrych krawędzi i narożników w szczególności przy wejściu na platformę, wysokość swobodnego upadku nie większa niż 80 cm Konstrukcja wykonana z metalu zabezpieczonego przed działaniem warunków zewnętrznych w szczególności odpornego na działanie wilgoci np. ze stali nierdzewnej, stali cynkowanej, malowana proszkowo, siedziska z tworzyw sztucznych lub płyty HDPE lub HPL odporne na działanie warunków zewnętrznych, oparcie z rury nierdzewnej, elementy łączeniowe z tworzyw sztucznych, sposób łączenia pozbawiony ostrych krawędzi i elementów wystających z obudowy np. śruby, nity w zaślepkach lub kanałach zakotwiczenie w gruncie na głębokość nie mniejszą niż 50 cm, | Nie dopuszcza się urządzeń skonstruowanych z drewna nieprzetworzonego wymagających konserwacji, dopuszcza się elementy z drewna przetworzonego Urządzenie zgodne z PN-EN 1176-1:2011
3 | Bujak dwuosobowy typu równoważnia | sztuka | 1 | Wymiary urządzenia powinny zawierać się w następujących przedziałach: wysokość całkowita nad gruntem do 90 cm długość do 150 cm szerokość do 50 cm strefa bezpieczeństwa o długości od 400 do 500 cm i szerokości od 300 do 400 cm siedziska - min. 2 sztuki z tworzyw sztucznych lub płyty HDPE lub HPL uchwyty - przed siedziskami konieczne jest zastosowanie uchwtów dla osoby korzystającej z urządzenia, podnóżki - nie są wymagane, ale mogą zostać zastosowane wysokość swobodnego upadku nie większa niż 80 cm Konstrukcja wsporcza wykonana z metalu zabezpieczonego przed działaniem warunków zewnętrznych w szczególności odpornego na działanie wilgoci np. ze stali nierdzewnej, stali cynkowanej, malowanej proszkowo, sprężyna o wytrzymałości pozwalającej na korzystanie z urządzenia przez 2 osoby o łącznej wadze maksymalnej nie mniejszej niż 80 kg i przeznaczeniu dla dzieci do 12 lat, zakotwiczenie w gruncie na głębokość nie mniejszą niż 50 cm, | Nie dopuszcza się urządzeń skonstruowanych z drewna nieprzetworzonego wymagających konserwacji, dopuszcza się elementy z drewna przetworzonego Urządzenie zgodne z PN-EN 1176-1:2011
4 | Piaskownica | sztuka | 1 | Wymiary urządzenia powinny zawierać się w następujących przedziałach: wysokość całkowita nad gruntem do 35 cm długość od 200 do 300 cm szerokość od 200 do 300 cm strefa bezpieczeństwa od 300 do 350 cm od każdego brzegu urządzenia (należy dodać od 300 do 350 cm do każdego wymiaru piaskownicy) wysokość swobodnego upadku do 35 cm konstrukcja obudowy powinna umożliwiać wygodne siedzenie osobom korzystającym z urządzenia na jej brzegach np. poprzez umieszczenie siedzisk na obudowie lub zastosowanie płaskiego grzbietu obudowy o szerokości nie mniejszej niż 15 cm Konstrukcja wykonana z materiału zabezpieczonego przed działaniem warunków zewnętrznych w szczególności odpornego na działanie wilgoci np. z tworzyw sztucznych lub płyty HDPE, zabezpieczona przed niekontrolowanym przesuwaniem się i przeważeniem przez uczestników siedzących tylko na jednym brzegu np. poprzez umocowanie w gruncie, zastosowanie obciążeń itp. Zamówienie obejmuje piach niezbędny do wypełnienia piaskownicy. | Nie dopuszcza się urządzeń skonstruowanych z drewna nieprzetworzonego wymagających konserwacji, dopuszcza się elementy z drewna przetworzonego Urządzenie zgodne z PN-EN 1176-1:2011
5 | Ślizgawka | sztuka | 1 | Wymiary urządzenia powinny zawierać się w następujących przedziałach: wysokość całkowita nad gruntem do 250 cm długość do 350 cm szerokość do 70 cm strefa bezpieczeństwa o długości od 500 do 700 cm i szerokości od 300 do 400 cm wysokość platformy/podestu od 130 do 170 cm wysokość swobodnego upadku nie większa niż 170 cm Platforma zabezpieczona przed upadkiem tj. po bokach platformy bariera pełna lub ażurowa uniemożliwiająca wypadnięcie czy zepchnięcie i poprzeczka na starcie ślizgu drabinka - zabezpieczona bocznymi poręczami, stopnie płaskie o głębokości nie mniejszej niż 4 cm, Konstrukcja wsporcza, drabina i ślizg wykonane z metalu zabezpieczonego przed działaniem warunków zewnętrznych w szczególności odpornego na działanie wilgoci np. stali nierdzewnej, stali cynkowanej, malowanej proszkowo, platforma/podest z tworzyw sztucznych lub płyty HDPE odporne na działanie warunków zewnętrznych, dopuszcza sie drabinkę metalową ze stopniami z innego materiału odpornego na warunki atmosferczne innego niż nieprzetworzone drewno, zakotwiczenie w gruncie na głębokość nie mniejszą niż 50 cm, | Nie dopuszcza się urządzeń skonstruowanych z drewna nieprzetworzonego wymagających konserwacji, dopuszcza się elementy z drewna przetworzonego Urządzenie zgodne z PN-EN 1176-1:2011
6 | Ławka z oparciem | sztuka | 2 | Wymiary urządzenia powinny zawierać się w następujących przedziałach: wysokość całkowita nad gruntem do 120 cm długość do 200 cm szerokość do 70 cm siedzisko wykonane z tworzyw sztucznych lub przetworzonego drewna odporne na działanie warunków atmosferycznych w szególności na działanie wilgoci Konstrukcja wsporcza wykonana z metalu zabezpieczonego przed działaniem warunków zewnętrznych w szczególności odpornego na działanie wilgoci, zakotwiczenie w gruncie na głębokość nie mniejszą niż 30 cm, | Nie dopuszcza się urządzeń skonstruowanych z drewna nieprzetworzonego wymagających konserwacji, np. malowania czy zabezpieczania impregnatem
7 | Kosz na śmieci metalowy z daszkiem | sztuka | 2 | Wymiary urządzenia powinny zawierać się w następujących przedziałach: wysokość całkowita nad gruntem do 120 cm pojemność do 50 l Wykonany z metalu zabezpieczonego przed działaniem warunków zewnętrznych w szczególności odpornego na działanie wilgoci np. stali nierdzewnej, stali cynkowanej malowaej proszkowo itp., z uchylanym pojemnikiem z materiału nielitego (z otworami) zakotwiczenie w gruncie na głębokość nie mniejszą niż 30 cm,
8 | urządzenie do ćwiczeń imitujących jazdę na nartach | sztuka | 1 | Urządzenie służące do ćwiczeń ogólnorozwojowych, dla dużych partii mięśni całego ciała. Wymiary urządzenia powinny zawierać się w następujących przedziałach: wysokość całkowita nad gruntem do 210 cm długość do 160 cm szerokość do 60 cm strefa bezpieczeństwa o długości od 400 do 500 cm i szerokości od 300 do 400 cm wysokość swobodnego upadku nie większa niż 55 cm wykończenie bez ostrych i odstających elementów - wszelkie śruby i łączenia zabezpieczone w sposób zapobiegający skaleczeniom i aktom wandalizmu elementy, na których stawia się stopy zabezpieczone powierzchnią antypoślizgową, tabliczka z instrukcją dotyczącą użytkowania i propozycjami ćwiczeń, Konstrukcja wykonana z metalu zabezpieczonego przed działaniem warunków zewnętrznych w szczególności odpornego na działanie wilgoci np. stali nierdzewnej, stali cynkowanej, malowanej proszkowo, rury stalowej malowanej proszkowo, tworzyw sztucznych odpornych na działanie warunków atmosferycznych w szczególności wilgoci np. płyt HDPE itp., łożyska zabezpieczone obudową zapobiegającą dostaniu się wilgoci zakotwiczenie w gruncie na głębokość nie mniejszą niż 50 cm, | Nie dopuszcza się urządzeń skonstruowanych z drewna nieprzetworzonego wymagających konserwacji, dopuszcza się elementy z drewna przetworzonego Urządzenie zgodne z PN-EN 1176-1:2011
9 | urządzenie do ćwiczeń gónych partii tułowia typu atlas | sztuka | 1 | Urządzenie do ćwiczeń mieśni klatki piersiowej, obręczy barkowej, kończyn górnych. Bez regulacji obciążenia - obciążenie stałe. Wymiary urządzenia powinny zawierać się w następujących przedziałach: wysokość całkowita nad gruntem do 250 cm długość do 110 cm szerokość do 140 cm strefa bezpieczeństwa o długości od 450 do 550 cm i szerokości od 400 do 500 cm siedzisko z materiałów odpornych na działanie warunków atmosferycznych np. tworzyw sztucznych lub drewna przetworzonego, płyty HDPE, płyty HDL wysokość swobodnego upadku nie większa niż 75 cm wykończenie bez ostrych i odstających elementów - wszelkie śruby i łączenia zabezpieczone w sposób zapobiegający skaleczeniom i aktom wandalizmu tabliczka z instrukcją dotyczącą użytkowania i propozycjami ćwiczeń, Konstrukcja wykonana z metalu zabezpieczonego przed działaniem warunków zewnętrznych w szczególności odpornego na działanie wilgoci np. stali nierdzewnej, stali cynkowanej, malowanej proszkowo, rury stalowej malowanej proszkowo, tworzyw sztucznych odpornych na działanie warunków atmosferycznych w szczególności wilgoci np. płyt HDPE itp., łożyska zabezpieczone obudową zapobiegającą dostaniu się wilgoci zakotwiczenie w gruncie na głębokość nie mniejszą niż 50 cm, | Nie dopuszcza się urządzeń skonstruowanych z drewna nieprzetworzonego wymagających konserwacji, dopuszcza się elementy z drewna przetworzonego Dopuszcza się urządzenia z regulacją obciążenia pod warunkiem, że nie będzie to się odbywało za pomocą osobnych - nie związanych na trwałe z urządzeniem i ruchomych elementów, które mogą stanowić zagrożenie dla użytkowiników placu w tym dzieci lub zostać zagubione czy ukradzione. Urządzenie zgodne z PN-EN 1176-1:2011
10 | urządzenie do ćwiczeń skrętnych tułowia | sztuka | 1 | Urządzenie do ćwiczeń stawów biodrowych i kręgosłupa w odcinku lędźwiowym. Wymiary urządzenia powinny zawierać się w następujących przedziałach: wysokość całkowita nad gruntem do 220 cm długość do 50 cm szerokość do 100 cm strefa bezpieczeństwa o długości od 300 do 400 cm i szerokości od 350 do 450 cm wysokość swobodnego upadku nie większa niż 140 cm wykończenie bez ostrych i odstających elementów - wszelkie śruby i łączenia zabezpieczone w sposób zapobiegający skaleczeniom i aktom wandalizmu elementy, na których stawia się stopy zabezpieczone powierzchnią antypoślizgową, tabliczka z instrukcją dotyczącą użytkowania i propozycjami ćwiczeń, Konstrukcja wykonana z metalu zabezpieczonego przed działaniem warunków zewnętrznych w szczególności odpornego na działanie wilgoci np. stali nierdzewnej, stali cynkowanej, malowanej proszkowo, rury stalowej malowanej proszkowo, tworzyw sztucznych odpornych na działanie warunków atmosferycznych w szczególności wilgoci np. płyt HDPE itp., łożyska zabezpieczone obudową zapobiegającą dostaniu się wilgoci zakotwiczenie w gruncie na głębokość nie mniejszą niż 50 cm, | Nie dopuszcza się urządzeń skonstruowanych z drewna nieprzetworzonego wymagających konserwacji, dopuszcza się elementy z drewna przetworzonego Urządzenie zgodne z PN-EN 1176-1:2011
13 | tablica informacyjna | sztuka | 1 | Metalowa ze stali nierdzewnej lub stali cynkowanej malowanej proszkowo. Wysokość nad gruntem do 220 cm szerokość do 100 cm Powierzchnia informacyjna metalowa lub z tworzyw sztucznych odpornych na stłuczenie, wyłamanie i warunki atmosferycznej, nie mniejsza niż 70 na 80 cm Jedna strona opatrzona standardowym regulaminem użytkowania, druga strona pozostawiona bez nadruków. Głębokość zakotwiczenia w gruncie nie mniejsza niż 50 cm. | Nie dopuszcza się urządzeń skonstruowanych z drewna nieprzetworzonego wymagających konserwacji. Urządzenie zgodne z PN-EN 1176-1:2011
14 | piach | m3 | nie mniej niż 9,9 m3 patrz uwagi | frakcja (grubość ziaren) od 0,2 do 2 mm, płukany | ilość piachu należy obliczyć stosownie do wielkości stref bezpiecznego upadku i oferowanych urządzeń oraz rozmiaru piaskownicy przy założeniu, że grubość warstwy amortyzującej nie będzie mniejsza niż 30 cm
15 | ogrodzenie drewniane | mb | 82 | wysokość nie mniejsza niż 90 cm nad gruntem Płotek ogrodowy z drewna nieprzetworzonego, impregnowanego, niemalowanego, o powierzchni wygładzonej, wraz z elementami do mocowania w gruncie w sposób uniemożliwiający przewrócenie czy wyrwanie przez użytkowników placu (nie dotyczy aktów wandalizmu a jedynie sytuacji związanych z zabawą, przypadkowym przeważeniem przez osobę opierającą się lub wywracającą się, wynikających z oparcia roweru itp.) rozstaw elementów płotka uniemożliwiający włożenie kończyn przez małe dzieci i ich unieruchomienie tj. z wyłączeniem rozstawu od 5 do 8 cm (możliwy jest większy lub mniejszy odstęp pomiędzy sztachetkami).

## Janowice
| LOKALIZACJA: JANOWICE |  | POW. MIEJSCA REKREACJI: 550,00 m2
lp. | Nazwa urządzenia lub materiału | jednostka miary | liczba jednostek | Szczegółowy opis przedmiotu zamówienia, parametry brzegowe | Uwagi
1 | Huśtawka | sztuka | 1 | Wymiary urządzenia powinny zawierać się w następujących przedziałach: wysokość całkowita nad gruntem do 300 cm długość do 300 cm szerokość do 200 cm strefa bezpieczeństwa o długości od 700 do 800 cm i szerokości od 250 do 350 cm siedziska - 2 sztuki, jedno typu deseczka, drugie dla dzieci do lat 4 z oparciem i zabezpieczeniem przed wypadnięciem z przodu, zawieszane na łańcuchach wysokość swobodnego upadku nie większa niż 140 cm Konstrukcja wsporcza wykonana z metalu zabezpieczonego przed działaniem warunków zewnętrznych w szczególności odpornego na działanie wilgoci np. ze stali cynkowanej, dwukrotnie malowanej proszkowo lub stali nierdzewnej, łańcuchy metalowe z materiału nierdzewnego, siedziska z tworzyw sztucznych odporne na działanie warunków zewnętrznych, zakotwiczenie w gruncie na głębokość nie mniejszą niż 50 cm, | Nie dopuszcza się urządzeń skonstruowanych z drewna nieprzetworzonego wymagających konserwacji, dopuszcza się elementy z drewna przetworzonego Urządzenie zgodne z PN-EN 1176-1:2011
2 | Karuzela na okrągłej platformie | sztuka | 1 | Wymiary urządzenia powinny zawierać się w następujących przedziałach: wysokość całkowita nad gruntem do 80 cm długość do 160 cm szerokość do 160 cm strefa bezpieczeństwa o długości i szerkości od 500 do 600 cm siedziska - umieszczone po wewnętrznej stronie poręczy w formie ławeczki wykończone bez ostrych krawędzi i narożników przy wejściu na platformę podłoga platformy - metalowa, powierzchnia antypoślizgowa, w osi platform uchwyt umożliwiający obracanie karuzeli przez osoby siedzące w urządzeniu Oparcie - w formie poręczy umożliwiające obracanie urządzenia przez osobę stojącą poza nim, z rury wygiętej bez ostrych krawędzi i narożników w szczególności przy wejściu na platformę, wysokość swobodnego upadku nie większa niż 80 cm Konstrukcja wykonana z metalu zabezpieczonego przed działaniem warunków zewnętrznych w szczególności odpornego na działanie wilgoci np. ze stali nierdzewnej, stali cynkowanej, malowana proszkowo, siedziska z tworzyw sztucznych lub płyty HDPE lub HPL odporne na działanie warunków zewnętrznych, oparcie z rury nierdzewnej, elementy łączeniowe z tworzyw sztucznych, sposób łączenia pozbawiony ostrych krawędzi i elementów wystających z obudowy np. śruby, nity w zaślepkach lub kanałach zakotwiczenie w gruncie na głębokość nie mniejszą niż 50 cm, | Nie dopuszcza się urządzeń skonstruowanych z drewna nieprzetworzonego wymagających konserwacji, dopuszcza się elementy z drewna przetworzonego Urządzenie zgodne z PN-EN 1176-1:2011
3 | Bujak dwuosobowy typu równoważnia | sztuka | 1 | Wymiary urządzenia powinny zawierać się w następujących przedziałach: wysokość całkowita nad gruntem do 90 cm długość do 150 cm szerokość do 50 cm strefa bezpieczeństwa o długości od 400 do 500 cm i szerokości od 300 do 400 cm siedziska - min. 2 sztuki z tworzyw sztucznych lub płyty HDPE lub HPL uchwyty - przed siedziskami konieczne jest zastosowanie uchwtów dla osoby korzystającej z urządzenia, podnóżki - nie są wymagane, ale mogą zostać zastosowane wysokość swobodnego upadku nie większa niż 80 cm Konstrukcja wsporcza wykonana z metalu zabezpieczonego przed działaniem warunków zewnętrznych w szczególności odpornego na działanie wilgoci np. ze stali nierdzewnej, stali cynkowanej, malowanej proszkowo, sprężyna o wytrzymałości pozwalającej na korzystanie z urządzenia przez 2 osoby o łącznej wadze maksymalnej nie mniejszej niż 80 kg i przeznaczeniu dla dzieci do 12 lat, zakotwiczenie w gruncie na głębokość nie mniejszą niż 50 cm, | Nie dopuszcza się urządzeń skonstruowanych z drewna nieprzetworzonego wymagających konserwacji, dopuszcza się elementy z drewna przetworzonego Urządzenie zgodne z PN-EN 1176-1:2011
4 | Piaskownica | sztuka | 1 | Wymiary urządzenia powinny zawierać się w następujących przedziałach: wysokość całkowita nad gruntem do 35 cm długość od 200 do 300 cm szerokość od 200 do 300 cm strefa bezpieczeństwa od 300 do 350 cm od każdego brzegu urządzenia (należy dodać od 300 do 350 cm do każdego wymiaru piaskownicy) wysokość swobodnego upadku do 35 cm konstrukcja obudowy powinna umożliwiać wygodne siedzenie osobom korzystającym z urządzenia na jej brzegach np. poprzez umieszczenie siedzisk na obudowie lub zastosowanie płaskiego grzbietu obudowy o szerokości nie mniejszej niż 15 cm Konstrukcja wykonana z materiału zabezpieczonego przed działaniem warunków zewnętrznych w szczególności odpornego na działanie wilgoci np. z tworzyw sztucznych lub płyty HDPE, zabezpieczona przed niekontrolowanym przesuwaniem się i przeważeniem przez uczestników siedzących tylko na jednym brzegu np. poprzez umocowanie w gruncie, zastosowanie obciążeń itp. Zamówienie obejmuje piach niezbędny do wypełnienia piaskownicy. | Nie dopuszcza się urządzeń skonstruowanych z drewna nieprzetworzonego wymagających konserwacji, dopuszcza się elementy z drewna przetworzonego Urządzenie zgodne z PN-EN 1176-1:2011
5 | Ślizgawka | sztuka | 1 | Wymiary urządzenia powinny zawierać się w następujących przedziałach: wysokość całkowita nad gruntem do 250 cm długość do 350 cm szerokość do 70 cm strefa bezpieczeństwa o długości od 500 do 700 cm i szerokości od 300 do 400 cm wysokość platformy/podestu od 130 do 170 cm wysokość swobodnego upadku nie większa niż 170 cm Platforma zabezpieczona przed upadkiem tj. po bokach platformy bariera pełna lub ażurowa uniemożliwiająca wypadnięcie czy zepchnięcie i poprzeczka na starcie ślizgu drabinka - zabezpieczona bocznymi poręczami, stopnie płaskie o głębokości nie mniejszej niż 4 cm, Konstrukcja wsporcza, drabina i ślizg wykonane z metalu zabezpieczonego przed działaniem warunków zewnętrznych w szczególności odpornego na działanie wilgoci np. stali nierdzewnej, stali cynkowanej, malowanej proszkowo, platforma/podest z tworzyw sztucznych lub płyty HDPE odporne na działanie warunków zewnętrznych, dopuszcza sie drabinkę metalową ze stopniami z innego materiału odpornego na warunki atmosferczne innego niż nieprzetworzone drewno, zakotwiczenie w gruncie na głębokość nie mniejszą niż 50 cm, | Nie dopuszcza się urządzeń skonstruowanych z drewna nieprzetworzonego wymagających konserwacji, dopuszcza się elementy z drewna przetworzonego Urządzenie zgodne z PN-EN 1176-1:2011
6 | Ławka z oparciem | sztuka | 2 | Wymiary urządzenia powinny zawierać się w następujących przedziałach: wysokość całkowita nad gruntem do 120 cm długość do 200 cm szerokość do 70 cm siedzisko wykonane z tworzyw sztucznych lub przetworzonego drewna odporne na działanie warunków atmosferycznych w szególności na działanie wilgoci Konstrukcja wsporcza wykonana z metalu zabezpieczonego przed działaniem warunków zewnętrznych w szczególności odpornego na działanie wilgoci, zakotwiczenie w gruncie na głębokość nie mniejszą niż 30 cm, | Nie dopuszcza się urządzeń skonstruowanych z drewna nieprzetworzonego wymagających konserwacji, np. malowania czy zabezpieczania impregnatem
7 | Kosz na śmieci metalowy z daszkiem | sztuka | 2 | Wymiary urządzenia powinny zawierać się w następujących przedziałach: wysokość całkowita nad gruntem do 120 cm pojemność do 50 l Wykonany z metalu zabezpieczonego przed działaniem warunków zewnętrznych w szczególności odpornego na działanie wilgoci np. stali nierdzewnej, stali cynkowanej malowaej proszkowo itp., z uchylanym pojemnikiem z materiału nielitego (z otworami) zakotwiczenie w gruncie na głębokość nie mniejszą niż 30 cm,
8 | urządzenie do ćwiczeń imitujących jazdę na nartach | sztuka | 1 | Urządzenie służące do ćwiczeń ogólnorozwojowych, dla dużych partii mięśni całego ciała. Wymiary urządzenia powinny zawierać się w następujących przedziałach: wysokość całkowita nad gruntem do 210 cm długość do 160 cm szerokość do 60 cm strefa bezpieczeństwa o długości od 400 do 500 cm i szerokości od 300 do 400 cm wysokość swobodnego upadku nie większa niż 55 cm wykończenie bez ostrych i odstających elementów - wszelkie śruby i łączenia zabezpieczone w sposób zapobiegający skaleczeniom i aktom wandalizmu elementy, na których stawia się stopy zabezpieczone powierzchnią antypoślizgową, tabliczka z instrukcją dotyczącą użytkowania i propozycjami ćwiczeń, Konstrukcja wykonana z metalu zabezpieczonego przed działaniem warunków zewnętrznych w szczególności odpornego na działanie wilgoci np. stali nierdzewnej, stali cynkowanej, malowanej proszkowo, rury stalowej malowanej proszkowo, tworzyw sztucznych odpornych na działanie warunków atmosferycznych w szczególności wilgoci np. płyt HDPE itp., łożyska zabezpieczone obudową zapobiegającą dostaniu się wilgoci zakotwiczenie w gruncie na głębokość nie mniejszą niż 50 cm, | Nie dopuszcza się urządzeń skonstruowanych z drewna nieprzetworzonego wymagających konserwacji, dopuszcza się elementy z drewna przetworzonego Urządzenie zgodne z PN-EN 1176-1:2011
9 | urządzenie do ćwiczeń gónych partii tułowia typu atlas | sztuka | 1 | Urządzenie do ćwiczeń mieśni klatki piersiowej, obręczy barkowej, kończyn górnych. Bez regulacji obciążenia - obciążenie stałe. Wymiary urządzenia powinny zawierać się w następujących przedziałach: wysokość całkowita nad gruntem do 250 cm długość do 110 cm szerokość do 140 cm strefa bezpieczeństwa o długości od 450 do 550 cm i szerokości od 400 do 500 cm siedzisko z materiałów odpornych na działanie warunków atmosferycznych np. tworzyw sztucznych lub drewna przetworzonego, płyty HDPE, płyty HDL wysokość swobodnego upadku nie większa niż 75 cm wykończenie bez ostrych i odstających elementów - wszelkie śruby i łączenia zabezpieczone w sposób zapobiegający skaleczeniom i aktom wandalizmu tabliczka z instrukcją dotyczącą użytkowania i propozycjami ćwiczeń, Konstrukcja wykonana z metalu zabezpieczonego przed działaniem warunków zewnętrznych w szczególności odpornego na działanie wilgoci np. stali nierdzewnej, stali cynkowanej, malowanej proszkowo, rury stalowej malowanej proszkowo, tworzyw sztucznych odpornych na działanie warunków atmosferycznych w szczególności wilgoci np. płyt HDPE itp., łożyska zabezpieczone obudową zapobiegającą dostaniu się wilgoci zakotwiczenie w gruncie na głębokość nie mniejszą niż 50 cm, | Nie dopuszcza się urządzeń skonstruowanych z drewna nieprzetworzonego wymagających konserwacji, dopuszcza się elementy z drewna przetworzonego Dopuszcza się urządzenia z regulacją obciążenia pod warunkiem, że nie będzie to się odbywało za pomocą osobnych - nie związanych na trwałe z urządzeniem i ruchomych elementów, które mogą stanowić zagrożenie dla użytkowiników placu w tym dzieci lub zostać zagubione czy ukradzione. Urządzenie zgodne z PN-EN 1176-1:2011
10 | urządzenie do ćwiczeń skrętnych tułowia | sztuka | 1 | Urządzenie do ćwiczeń stawów biodrowych i kręgosłupa w odcinku lędźwiowym. Wymiary urządzenia powinny zawierać się w następujących przedziałach: wysokość całkowita nad gruntem do 220 cm długość do 50 cm szerokość do 100 cm strefa bezpieczeństwa o długości od 300 do 400 cm i szerokości od 350 do 450 cm wysokość swobodnego upadku nie większa niż 140 cm wykończenie bez ostrych i odstających elementów - wszelkie śruby i łączenia zabezpieczone w sposób zapobiegający skaleczeniom i aktom wandalizmu elementy, na których stawia się stopy zabezpieczone powierzchnią antypoślizgową, tabliczka z instrukcją dotyczącą użytkowania i propozycjami ćwiczeń, Konstrukcja wykonana z metalu zabezpieczonego przed działaniem warunków zewnętrznych w szczególności odpornego na działanie wilgoci np. stali nierdzewnej, stali cynkowanej, malowanej proszkowo, rury stalowej malowanej proszkowo, tworzyw sztucznych odpornych na działanie warunków atmosferycznych w szczególności wilgoci np. płyt HDPE itp., łożyska zabezpieczone obudową zapobiegającą dostaniu się wilgoci zakotwiczenie w gruncie na głębokość nie mniejszą niż 50 cm, | Nie dopuszcza się urządzeń skonstruowanych z drewna nieprzetworzonego wymagających konserwacji, dopuszcza się elementy z drewna przetworzonego Urządzenie zgodne z PN-EN 1176-1:2011
13 | tablica informacyjna | sztuka | 1 | Metalowa ze stali nierdzewnej lub stali cynkowanej malowanej proszkowo. Wysokość nad gruntem do 220 cm szerokość do 100 cm Powierzchnia informacyjna metalowa lub z tworzyw sztucznych odpornych na stłuczenie, wyłamanie i warunki atmosferycznej, nie mniejsza niż 70 na 80 cm Jedna strona opatrzona standardowym regulaminem użytkowania, druga strona pozostawiona bez nadruków. Głębokość zakotwiczenia w gruncie nie mniejsza niż 50 cm. | Nie dopuszcza się urządzeń skonstruowanych z drewna nieprzetworzonego wymagających konserwacji. Urządzenie zgodne z PN-EN 1176-1:2011
14 | piach | m3 | nie mniej niż 9,9 m3 patrz uwagi | frakcja (grubość ziaren) od 0,2 do 2 mm, płukany | ilość piachu należy obliczyć stosownie do wielkości stref bezpiecznego upadku i oferowanych urządzeń oraz rozmiaru piaskownicy przy założeniu, że grubość warstwy amortyzującej nie będzie mniejsza niż 30 cm
15 | ogrodzenie drewniane | mb | 82 | wysokość nie mniejsza niż 90 cm nad gruntem Płotek ogrodowy z drewna nieprzetworzonego, impregnowanego, niemalowanego, o powierzchni wygładzonej, wraz z elementami do mocowania w gruncie w sposób uniemożliwiający przewrócenie czy wyrwanie przez użytkowników placu (nie dotyczy aktów wandalizmu a jedynie sytuacji związanych z zabawą, przypadkowym przeważeniem przez osobę opierającą się lub wywracającą się, wynikających z oparcia roweru itp.) rozstaw elementów płotka uniemożliwiający włożenie kończyn przez małe dzieci i ich unieruchomienie tj. z wyłączeniem rozstawu od 5 do 8 cm (możliwy jest większy lub mniejszy odstęp pomiędzy sztachetkami).

## Porszewice
| LOKALIZACJA: PORSZEWICE |  | POW. MIEJSCA REKREACJI: 550,00 m2
lp. | Nazwa urządzenia lub materiału | jednostka miary | liczba jednostek | Szczegółowy opis przedmiotu zamówienia, parametry brzegowe | Uwagi
1 | Huśtawka | sztuka | 1 | Wymiary urządzenia powinny zawierać się w następujących przedziałach: wysokość całkowita nad gruntem do 300 cm długość do 300 cm szerokość do 200 cm strefa bezpieczeństwa o długości od 700 do 800 cm i szerokości od 250 do 350 cm siedziska - 2 sztuki, jedno typu deseczka, drugie dla dzieci do lat 4 z oparciem i zabezpieczeniem przed wypadnięciem z przodu, zawieszane na łańcuchach wysokość swobodnego upadku nie większa niż 140 cm Konstrukcja wsporcza wykonana z metalu zabezpieczonego przed działaniem warunków zewnętrznych w szczególności odpornego na działanie wilgoci np. ze stali cynkowanej, dwukrotnie malowanej proszkowo lub stali nierdzewnej, łańcuchy metalowe z materiału nierdzewnego, siedziska z tworzyw sztucznych odporne na działanie warunków zewnętrznych, zakotwiczenie w gruncie na głębokość nie mniejszą niż 50 cm, | Nie dopuszcza się urządzeń skonstruowanych z drewna nieprzetworzonego wymagających konserwacji, dopuszcza się elementy z drewna przetworzonego Urządzenie zgodne z PN-EN 1176-1:2011
2 | Karuzela na okrągłej platformie | sztuka | 1 | Wymiary urządzenia powinny zawierać się w następujących przedziałach: wysokość całkowita nad gruntem do 80 cm długość do 160 cm szerokość do 160 cm strefa bezpieczeństwa o długości i szerkości od 500 do 600 cm siedziska - umieszczone po wewnętrznej stronie poręczy w formie ławeczki wykończone bez ostrych krawędzi i narożników przy wejściu na platformę podłoga platformy - metalowa, powierzchnia antypoślizgowa, w osi platform uchwyt umożliwiający obracanie karuzeli przez osoby siedzące w urządzeniu Oparcie - w formie poręczy umożliwiające obracanie urządzenia przez osobę stojącą poza nim, z rury wygiętej bez ostrych krawędzi i narożników w szczególności przy wejściu na platformę, wysokość swobodnego upadku nie większa niż 80 cm Konstrukcja wykonana z metalu zabezpieczonego przed działaniem warunków zewnętrznych w szczególności odpornego na działanie wilgoci np. ze stali nierdzewnej, stali cynkowanej, malowana proszkowo, siedziska z tworzyw sztucznych lub płyty HDPE lub HPL odporne na działanie warunków zewnętrznych, oparcie z rury nierdzewnej, elementy łączeniowe z tworzyw sztucznych, sposób łączenia pozbawiony ostrych krawędzi i elementów wystających z obudowy np. śruby, nity w zaślepkach lub kanałach zakotwiczenie w gruncie na głębokość nie mniejszą niż 50 cm, | Nie dopuszcza się urządzeń skonstruowanych z drewna nieprzetworzonego wymagających konserwacji, dopuszcza się elementy z drewna przetworzonego Urządzenie zgodne z PN-EN 1176-1:2011
3 | Bujak dwuosobowy typu równoważnia | sztuka | 1 | Wymiary urządzenia powinny zawierać się w następujących przedziałach: wysokość całkowita nad gruntem do 90 cm długość do 150 cm szerokość do 50 cm strefa bezpieczeństwa o długości od 400 do 500 cm i szerokości od 300 do 400 cm siedziska - min. 2 sztuki z tworzyw sztucznych lub płyty HDPE lub HPL uchwyty - przed siedziskami konieczne jest zastosowanie uchwtów dla osoby korzystającej z urządzenia, podnóżki - nie są wymagane, ale mogą zostać zastosowane wysokość swobodnego upadku nie większa niż 80 cm Konstrukcja wsporcza wykonana z metalu zabezpieczonego przed działaniem warunków zewnętrznych w szczególności odpornego na działanie wilgoci np. ze stali nierdzewnej, stali cynkowanej, malowanej proszkowo, sprężyna o wytrzymałości pozwalającej na korzystanie z urządzenia przez 2 osoby o łącznej wadze maksymalnej nie mniejszej niż 80 kg i przeznaczeniu dla dzieci do 12 lat, zakotwiczenie w gruncie na głębokość nie mniejszą niż 50 cm, | Nie dopuszcza się urządzeń skonstruowanych z drewna nieprzetworzonego wymagających konserwacji, dopuszcza się elementy z drewna przetworzonego Urządzenie zgodne z PN-EN 1176-1:2011
4 | Piaskownica | sztuka | 1 | Wymiary urządzenia powinny zawierać się w następujących przedziałach: wysokość całkowita nad gruntem do 35 cm długość od 200 do 300 cm szerokość od 200 do 300 cm strefa bezpieczeństwa od 300 do 350 cm od każdego brzegu urządzenia (należy dodać od 300 do 350 cm do każdego wymiaru piaskownicy) wysokość swobodnego upadku do 35 cm konstrukcja obudowy powinna umożliwiać wygodne siedzenie osobom korzystającym z urządzenia na jej brzegach np. poprzez umieszczenie siedzisk na obudowie lub zastosowanie płaskiego grzbietu obudowy o szerokości nie mniejszej niż 15 cm Konstrukcja wykonana z materiału zabezpieczonego przed działaniem warunków zewnętrznych w szczególności odpornego na działanie wilgoci np. z tworzyw sztucznych lub płyty HDPE, zabezpieczona przed niekontrolowanym przesuwaniem się i przeważeniem przez uczestników siedzących tylko na jednym brzegu np. poprzez umocowanie w gruncie, zastosowanie obciążeń itp. Zamówienie obejmuje piach niezbędny do wypełnienia piaskownicy. | Nie dopuszcza się urządzeń skonstruowanych z drewna nieprzetworzonego wymagających konserwacji, dopuszcza się elementy z drewna przetworzonego Urządzenie zgodne z PN-EN 1176-1:2011
5 | Ślizgawka | sztuka | 1 | Wymiary urządzenia powinny zawierać się w następujących przedziałach: wysokość całkowita nad gruntem do 250 cm długość do 350 cm szerokość do 70 cm strefa bezpieczeństwa o długości od 500 do 700 cm i szerokości od 300 do 400 cm wysokość platformy/podestu od 130 do 170 cm wysokość swobodnego upadku nie większa niż 170 cm Platforma zabezpieczona przed upadkiem tj. po bokach platformy bariera pełna lub ażurowa uniemożliwiająca wypadnięcie czy zepchnięcie i poprzeczka na starcie ślizgu drabinka - zabezpieczona bocznymi poręczami, stopnie płaskie o głębokości nie mniejszej niż 4 cm, Konstrukcja wsporcza, drabina i ślizg wykonane z metalu zabezpieczonego przed działaniem warunków zewnętrznych w szczególności odpornego na działanie wilgoci np. stali nierdzewnej, stali cynkowanej, malowanej proszkowo, platforma/podest z tworzyw sztucznych lub płyty HDPE odporne na działanie warunków zewnętrznych, dopuszcza sie drabinkę metalową ze stopniami z innego materiału odpornego na warunki atmosferczne innego niż nieprzetworzone drewno, zakotwiczenie w gruncie na głębokość nie mniejszą niż 50 cm, | Nie dopuszcza się urządzeń skonstruowanych z drewna nieprzetworzonego wymagających konserwacji, dopuszcza się elementy z drewna przetworzonego Urządzenie zgodne z PN-EN 1176-1:2011
6 | Ławka z oparciem | sztuka | 2 | Wymiary urządzenia powinny zawierać się w następujących przedziałach: wysokość całkowita nad gruntem do 120 cm długość do 200 cm szerokość do 70 cm siedzisko wykonane z tworzyw sztucznych lub przetworzonego drewna odporne na działanie warunków atmosferycznych w szególności na działanie wilgoci Konstrukcja wsporcza wykonana z metalu zabezpieczonego przed działaniem warunków zewnętrznych w szczególności odpornego na działanie wilgoci, zakotwiczenie w gruncie na głębokość nie mniejszą niż 30 cm, | Nie dopuszcza się urządzeń skonstruowanych z drewna nieprzetworzonego wymagających konserwacji, np. malowania czy zabezpieczania impregnatem
7 | Kosz na śmieci metalowy z daszkiem | sztuka | 2 | Wymiary urządzenia powinny zawierać się w następujących przedziałach: wysokość całkowita nad gruntem do 120 cm pojemność do 50 l Wykonany z metalu zabezpieczonego przed działaniem warunków zewnętrznych w szczególności odpornego na działanie wilgoci np. stali nierdzewnej, stali cynkowanej malowaej proszkowo itp., z uchylanym pojemnikiem z materiału nielitego (z otworami) zakotwiczenie w gruncie na głębokość nie mniejszą niż 30 cm,
8 | urządzenie do ćwiczeń imitujących jazdę na nartach | sztuka | 1 | Urządzenie służące do ćwiczeń ogólnorozwojowych, dla dużych partii mięśni całego ciała. Wymiary urządzenia powinny zawierać się w następujących przedziałach: wysokość całkowita nad gruntem do 210 cm długość do 160 cm szerokość do 60 cm strefa bezpieczeństwa o długości od 400 do 500 cm i szerokości od 300 do 400 cm wysokość swobodnego upadku nie większa niż 55 cm wykończenie bez ostrych i odstających elementów - wszelkie śruby i łączenia zabezpieczone w sposób zapobiegający skaleczeniom i aktom wandalizmu elementy, na których stawia się stopy zabezpieczone powierzchnią antypoślizgową, tabliczka z instrukcją dotyczącą użytkowania i propozycjami ćwiczeń, Konstrukcja wykonana z metalu zabezpieczonego przed działaniem warunków zewnętrznych w szczególności odpornego na działanie wilgoci np. stali nierdzewnej, stali cynkowanej, malowanej proszkowo, rury stalowej malowanej proszkowo, tworzyw sztucznych odpornych na działanie warunków atmosferycznych w szczególności wilgoci np. płyt HDPE itp., łożyska zabezpieczone obudową zapobiegającą dostaniu się wilgoci zakotwiczenie w gruncie na głębokość nie mniejszą niż 50 cm, | Nie dopuszcza się urządzeń skonstruowanych z drewna nieprzetworzonego wymagających konserwacji, dopuszcza się elementy z drewna przetworzonego Urządzenie zgodne z PN-EN 1176-1:2011
9 | urządzenie do ćwiczeń gónych partii tułowia typu atlas | sztuka | 1 | Urządzenie do ćwiczeń mieśni klatki piersiowej, obręczy barkowej, kończyn górnych. Bez regulacji obciążenia - obciążenie stałe. Wymiary urządzenia powinny zawierać się w następujących przedziałach: wysokość całkowita nad gruntem do 250 cm długość do 110 cm szerokość do 140 cm strefa bezpieczeństwa o długości od 450 do 550 cm i szerokości od 400 do 500 cm siedzisko z materiałów odpornych na działanie warunków atmosferycznych np. tworzyw sztucznych lub drewna przetworzonego, płyty HDPE, płyty HDL wysokość swobodnego upadku nie większa niż 75 cm wykończenie bez ostrych i odstających elementów - wszelkie śruby i łączenia zabezpieczone w sposób zapobiegający skaleczeniom i aktom wandalizmu tabliczka z instrukcją dotyczącą użytkowania i propozycjami ćwiczeń, Konstrukcja wykonana z metalu zabezpieczonego przed działaniem warunków zewnętrznych w szczególności odpornego na działanie wilgoci np. stali nierdzewnej, stali cynkowanej, malowanej proszkowo, rury stalowej malowanej proszkowo, tworzyw sztucznych odpornych na działanie warunków atmosferycznych w szczególności wilgoci np. płyt HDPE itp., łożyska zabezpieczone obudową zapobiegającą dostaniu się wilgoci zakotwiczenie w gruncie na głębokość nie mniejszą niż 50 cm, | Nie dopuszcza się urządzeń skonstruowanych z drewna nieprzetworzonego wymagających konserwacji, dopuszcza się elementy z drewna przetworzonego Dopuszcza się urządzenia z regulacją obciążenia pod warunkiem, że nie będzie to się odbywało za pomocą osobnych - nie związanych na trwałe z urządzeniem i ruchomych elementów, które mogą stanowić zagrożenie dla użytkowiników placu w tym dzieci lub zostać zagubione czy ukradzione. Urządzenie zgodne z PN-EN 1176-1:2011
10 | urządzenie do ćwiczeń skrętnych tułowia | sztuka | 1 | Urządzenie do ćwiczeń stawów biodrowych i kręgosłupa w odcinku lędźwiowym. Wymiary urządzenia powinny zawierać się w następujących przedziałach: wysokość całkowita nad gruntem do 220 cm długość do 50 cm szerokość do 100 cm strefa bezpieczeństwa o długości od 300 do 400 cm i szerokości od 350 do 450 cm wysokość swobodnego upadku nie większa niż 140 cm wykończenie bez ostrych i odstających elementów - wszelkie śruby i łączenia zabezpieczone w sposób zapobiegający skaleczeniom i aktom wandalizmu elementy, na których stawia się stopy zabezpieczone powierzchnią antypoślizgową, tabliczka z instrukcją dotyczącą użytkowania i propozycjami ćwiczeń, Konstrukcja wykonana z metalu zabezpieczonego przed działaniem warunków zewnętrznych w szczególności odpornego na działanie wilgoci np. stali nierdzewnej, stali cynkowanej, malowanej proszkowo, rury stalowej malowanej proszkowo, tworzyw sztucznych odpornych na działanie warunków atmosferycznych w szczególności wilgoci np. płyt HDPE itp., łożyska zabezpieczone obudową zapobiegającą dostaniu się wilgoci zakotwiczenie w gruncie na głębokość nie mniejszą niż 50 cm, | Nie dopuszcza się urządzeń skonstruowanych z drewna nieprzetworzonego wymagających konserwacji, dopuszcza się elementy z drewna przetworzonego Urządzenie zgodne z PN-EN 1176-1:2011
13 | tablica informacyjna | sztuka | 1 | Metalowa ze stali nierdzewnej lub stali cynkowanej malowanej proszkowo. Wysokość nad gruntem do 220 cm szerokość do 100 cm Powierzchnia informacyjna metalowa lub z tworzyw sztucznych odpornych na stłuczenie, wyłamanie i warunki atmosferycznej, nie mniejsza niż 70 na 80 cm Jedna strona opatrzona standardowym regulaminem użytkowania, druga strona pozostawiona bez nadruków. Głębokość zakotwiczenia w gruncie nie mniejsza niż 50 cm. | Nie dopuszcza się urządzeń skonstruowanych z drewna nieprzetworzonego wymagających konserwacji. Urządzenie zgodne z PN-EN 1176-1:2011
14 | piach | m3 | nie mniej niż 9,9 m3 patrz uwagi | frakcja (grubość ziaren) od 0,2 do 2 mm, płukany | ilość piachu należy obliczyć stosownie do wielkości stref bezpiecznego upadku i oferowanych urządzeń oraz rozmiaru piaskownicy przy założeniu, że grubość warstwy amortyzującej nie będzie mniejsza niż 30 cm
15 | ogrodzenie drewniane | mb | 82 | wysokość nie mniejsza niż 90 cm nad gruntem Płotek ogrodowy z drewna nieprzetworzonego, impregnowanego, niemalowanego, o powierzchni wygładzonej, wraz z elementami do mocowania w gruncie w sposób uniemożliwiający przewrócenie czy wyrwanie przez użytkowników placu (nie dotyczy aktów wandalizmu a jedynie sytuacji związanych z zabawą, przypadkowym przeważeniem przez osobę opierającą się lub wywracającą się, wynikających z oparcia roweru itp.) rozstaw elementów płotka uniemożliwiający włożenie kończyn przez małe dzieci i ich unieruchomienie tj. z wyłączeniem rozstawu od 5 do 8 cm (możliwy jest większy lub mniejszy odstęp pomiędzy sztachetkami).

## Świątniki
| LOKALIZACJA: ŚWIĄTNIKI |  | POW. MIEJSCA REKREACJI: 550,00 m2
lp. | Nazwa urządzenia lub materiału | jednostka miary | liczba jednostek | Szczegółowy opis przedmiotu zamówienia, parametry brzegowe | Uwagi
1 | Huśtawka | sztuka | 1 | Wymiary urządzenia powinny zawierać się w następujących przedziałach: wysokość całkowita nad gruntem do 300 cm długość do 300 cm szerokość do 200 cm strefa bezpieczeństwa o długości od 700 do 800 cm i szerokości od 250 do 350 cm siedziska - 2 sztuki, jedno typu deseczka, drugie dla dzieci do lat 4 z oparciem i zabezpieczeniem przed wypadnięciem z przodu, zawieszane na łańcuchach wysokość swobodnego upadku nie większa niż 140 cm Konstrukcja wsporcza wykonana z metalu zabezpieczonego przed działaniem warunków zewnętrznych w szczególności odpornego na działanie wilgoci np. ze stali cynkowanej, dwukrotnie malowanej proszkowo lub stali nierdzewnej, łańcuchy metalowe z materiału nierdzewnego, siedziska z tworzyw sztucznych odporne na działanie warunków zewnętrznych, zakotwiczenie w gruncie na głębokość nie mniejszą niż 50 cm, | Nie dopuszcza się urządzeń skonstruowanych z drewna nieprzetworzonego wymagających konserwacji, dopuszcza się elementy z drewna przetworzonego Urządzenie zgodne z PN-EN 1176-1:2011
2 | Karuzela na okrągłej platformie | sztuka | 1 | Wymiary urządzenia powinny zawierać się w następujących przedziałach: wysokość całkowita nad gruntem do 80 cm długość do 160 cm szerokość do 160 cm strefa bezpieczeństwa o długości i szerkości od 500 do 600 cm siedziska - umieszczone po wewnętrznej stronie poręczy w formie ławeczki wykończone bez ostrych krawędzi i narożników przy wejściu na platformę podłoga platformy - metalowa, powierzchnia antypoślizgowa, w osi platform uchwyt umożliwiający obracanie karuzeli przez osoby siedzące w urządzeniu Oparcie - w formie poręczy umożliwiające obracanie urządzenia przez osobę stojącą poza nim, z rury wygiętej bez ostrych krawędzi i narożników w szczególności przy wejściu na platformę, wysokość swobodnego upadku nie większa niż 80 cm Konstrukcja wykonana z metalu zabezpieczonego przed działaniem warunków zewnętrznych w szczególności odpornego na działanie wilgoci np. ze stali nierdzewnej, stali cynkowanej, malowana proszkowo, siedziska z tworzyw sztucznych lub płyty HDPE lub HPL odporne na działanie warunków zewnętrznych, oparcie z rury nierdzewnej, elementy łączeniowe z tworzyw sztucznych, sposób łączenia pozbawiony ostrych krawędzi i elementów wystających z obudowy np. śruby, nity w zaślepkach lub kanałach zakotwiczenie w gruncie na głębokość nie mniejszą niż 50 cm, | Nie dopuszcza się urządzeń skonstruowanych z drewna nieprzetworzonego wymagających konserwacji, dopuszcza się elementy z drewna przetworzonego Urządzenie zgodne z PN-EN 1176-1:2011
3 | Bujak dwuosobowy typu równoważnia | sztuka | 1 | Wymiary urządzenia powinny zawierać się w następujących przedziałach: wysokość całkowita nad gruntem do 90 cm długość do 150 cm szerokość do 50 cm strefa bezpieczeństwa o długości od 400 do 500 cm i szerokości od 300 do 400 cm siedziska - min. 2 sztuki z tworzyw sztucznych lub płyty HDPE lub HPL uchwyty - przed siedziskami konieczne jest zastosowanie uchwtów dla osoby korzystającej z urządzenia, podnóżki - nie są wymagane, ale mogą zostać zastosowane wysokość swobodnego upadku nie większa niż 80 cm Konstrukcja wsporcza wykonana z metalu zabezpieczonego przed działaniem warunków zewnętrznych w szczególności odpornego na działanie wilgoci np. ze stali nierdzewnej, stali cynkowanej, malowanej proszkowo, sprężyna o wytrzymałości pozwalającej na korzystanie z urządzenia przez 2 osoby o łącznej wadze maksymalnej nie mniejszej niż 80 kg i przeznaczeniu dla dzieci do 12 lat, zakotwiczenie w gruncie na głębokość nie mniejszą niż 50 cm, | Nie dopuszcza się urządzeń skonstruowanych z drewna nieprzetworzonego wymagających konserwacji, dopuszcza się elementy z drewna przetworzonego Urządzenie zgodne z PN-EN 1176-1:2011
4 | Piaskownica | sztuka | 1 | Wymiary urządzenia powinny zawierać się w następujących przedziałach: wysokość całkowita nad gruntem do 35 cm długość od 200 do 300 cm szerokość od 200 do 300 cm strefa bezpieczeństwa od 300 do 350 cm od każdego brzegu urządzenia (należy dodać od 300 do 350 cm do każdego wymiaru piaskownicy) wysokość swobodnego upadku do 35 cm konstrukcja obudowy powinna umożliwiać wygodne siedzenie osobom korzystającym z urządzenia na jej brzegach np. poprzez umieszczenie siedzisk na obudowie lub zastosowanie płaskiego grzbietu obudowy o szerokości nie mniejszej niż 15 cm Konstrukcja wykonana z materiału zabezpieczonego przed działaniem warunków zewnętrznych w szczególności odpornego na działanie wilgoci np. z tworzyw sztucznych lub płyty HDPE, zabezpieczona przed niekontrolowanym przesuwaniem się i przeważeniem przez uczestników siedzących tylko na jednym brzegu np. poprzez umocowanie w gruncie, zastosowanie obciążeń itp. Zamówienie obejmuje piach niezbędny do wypełnienia piaskownicy. | Nie dopuszcza się urządzeń skonstruowanych z drewna nieprzetworzonego wymagających konserwacji, dopuszcza się elementy z drewna przetworzonego Urządzenie zgodne z PN-EN 1176-1:2011
5 | Ślizgawka | sztuka | 1 | Wymiary urządzenia powinny zawierać się w następujących przedziałach: wysokość całkowita nad gruntem do 250 cm długość do 350 cm szerokość do 70 cm strefa bezpieczeństwa o długości od 500 do 700 cm i szerokości od 300 do 400 cm wysokość platformy/podestu od 130 do 170 cm wysokość swobodnego upadku nie większa niż 170 cm Platforma zabezpieczona przed upadkiem tj. po bokach platformy bariera pełna lub ażurowa uniemożliwiająca wypadnięcie czy zepchnięcie i poprzeczka na starcie ślizgu drabinka - zabezpieczona bocznymi poręczami, stopnie płaskie o głębokości nie mniejszej niż 4 cm, Konstrukcja wsporcza, drabina i ślizg wykonane z metalu zabezpieczonego przed działaniem warunków zewnętrznych w szczególności odpornego na działanie wilgoci np. stali nierdzewnej, stali cynkowanej, malowanej proszkowo, platforma/podest z tworzyw sztucznych lub płyty HDPE odporne na działanie warunków zewnętrznych, dopuszcza sie drabinkę metalową ze stopniami z innego materiału odpornego na warunki atmosferczne innego niż nieprzetworzone drewno, zakotwiczenie w gruncie na głębokość nie mniejszą niż 50 cm, | Nie dopuszcza się urządzeń skonstruowanych z drewna nieprzetworzonego wymagających konserwacji, dopuszcza się elementy z drewna przetworzonego Urządzenie zgodne z PN-EN 1176-1:2011
6 | Ławka z oparciem | sztuka | 2 | Wymiary urządzenia powinny zawierać się w następujących przedziałach: wysokość całkowita nad gruntem do 120 cm długość do 200 cm szerokość do 70 cm siedzisko wykonane z tworzyw sztucznych lub przetworzonego drewna odporne na działanie warunków atmosferycznych w szególności na działanie wilgoci Konstrukcja wsporcza wykonana z metalu zabezpieczonego przed działaniem warunków zewnętrznych w szczególności odpornego na działanie wilgoci, zakotwiczenie w gruncie na głębokość nie mniejszą niż 30 cm, | Nie dopuszcza się urządzeń skonstruowanych z drewna nieprzetworzonego wymagających konserwacji, np. malowania czy zabezpieczania impregnatem
7 | Kosz na śmieci metalowy z daszkiem | sztuka | 2 | Wymiary urządzenia powinny zawierać się w następujących przedziałach: wysokość całkowita nad gruntem do 120 cm pojemność do 50 l Wykonany z metalu zabezpieczonego przed działaniem warunków zewnętrznych w szczególności odpornego na działanie wilgoci np. stali nierdzewnej, stali cynkowanej malowaej proszkowo itp., z uchylanym pojemnikiem z materiału nielitego (z otworami) zakotwiczenie w gruncie na głębokość nie mniejszą niż 30 cm,
8 | urządzenie do ćwiczeń imitujących jazdę na nartach | sztuka | 1 | Urządzenie służące do ćwiczeń ogólnorozwojowych, dla dużych partii mięśni całego ciała. Wymiary urządzenia powinny zawierać się w następujących przedziałach: wysokość całkowita nad gruntem do 210 cm długość do 160 cm szerokość do 60 cm strefa bezpieczeństwa o długości od 400 do 500 cm i szerokości od 300 do 400 cm wysokość swobodnego upadku nie większa niż 55 cm wykończenie bez ostrych i odstających elementów - wszelkie śruby i łączenia zabezpieczone w sposób zapobiegający skaleczeniom i aktom wandalizmu elementy, na których stawia się stopy zabezpieczone powierzchnią antypoślizgową, tabliczka z instrukcją dotyczącą użytkowania i propozycjami ćwiczeń, Konstrukcja wykonana z metalu zabezpieczonego przed działaniem warunków zewnętrznych w szczególności odpornego na działanie wilgoci np. stali nierdzewnej, stali cynkowanej, malowanej proszkowo, rury stalowej malowanej proszkowo, tworzyw sztucznych odpornych na działanie warunków atmosferycznych w szczególności wilgoci np. płyt HDPE itp., łożyska zabezpieczone obudową zapobiegającą dostaniu się wilgoci zakotwiczenie w gruncie na głębokość nie mniejszą niż 50 cm, | Nie dopuszcza się urządzeń skonstruowanych z drewna nieprzetworzonego wymagających konserwacji, dopuszcza się elementy z drewna przetworzonego Urządzenie zgodne z PN-EN 1176-1:2011
9 | urządzenie do ćwiczeń gónych partii tułowia typu atlas | sztuka | 1 | Urządzenie do ćwiczeń mieśni klatki piersiowej, obręczy barkowej, kończyn górnych. Bez regulacji obciążenia - obciążenie stałe. Wymiary urządzenia powinny zawierać się w następujących przedziałach: wysokość całkowita nad gruntem do 250 cm długość do 110 cm szerokość do 140 cm strefa bezpieczeństwa o długości od 450 do 550 cm i szerokości od 400 do 500 cm siedzisko z materiałów odpornych na działanie warunków atmosferycznych np. tworzyw sztucznych lub drewna przetworzonego, płyty HDPE, płyty HDL wysokość swobodnego upadku nie większa niż 75 cm wykończenie bez ostrych i odstających elementów - wszelkie śruby i łączenia zabezpieczone w sposób zapobiegający skaleczeniom i aktom wandalizmu tabliczka z instrukcją dotyczącą użytkowania i propozycjami ćwiczeń, Konstrukcja wykonana z metalu zabezpieczonego przed działaniem warunków zewnętrznych w szczególności odpornego na działanie wilgoci np. stali nierdzewnej, stali cynkowanej, malowanej proszkowo, rury stalowej malowanej proszkowo, tworzyw sztucznych odpornych na działanie warunków atmosferycznych w szczególności wilgoci np. płyt HDPE itp., łożyska zabezpieczone obudową zapobiegającą dostaniu się wilgoci zakotwiczenie w gruncie na głębokość nie mniejszą niż 50 cm, | Nie dopuszcza się urządzeń skonstruowanych z drewna nieprzetworzonego wymagających konserwacji, dopuszcza się elementy z drewna przetworzonego Dopuszcza się urządzenia z regulacją obciążenia pod warunkiem, że nie będzie to się odbywało za pomocą osobnych - nie związanych na trwałe z urządzeniem i ruchomych elementów, które mogą stanowić zagrożenie dla użytkowiników placu w tym dzieci lub zostać zagubione czy ukradzione. Urządzenie zgodne z PN-EN 1176-1:2011
10 | urządzenie do ćwiczeń skrętnych tułowia | sztuka | 1 | Urządzenie do ćwiczeń stawów biodrowych i kręgosłupa w odcinku lędźwiowym. Wymiary urządzenia powinny zawierać się w następujących przedziałach: wysokość całkowita nad gruntem do 220 cm długość do 50 cm szerokość do 100 cm strefa bezpieczeństwa o długości od 300 do 400 cm i szerokości od 350 do 450 cm wysokość swobodnego upadku nie większa niż 140 cm wykończenie bez ostrych i odstających elementów - wszelkie śruby i łączenia zabezpieczone w sposób zapobiegający skaleczeniom i aktom wandalizmu elementy, na których stawia się stopy zabezpieczone powierzchnią antypoślizgową, tabliczka z instrukcją dotyczącą użytkowania i propozycjami ćwiczeń, Konstrukcja wykonana z metalu zabezpieczonego przed działaniem warunków zewnętrznych w szczególności odpornego na działanie wilgoci np. stali nierdzewnej, stali cynkowanej, malowanej proszkowo, rury stalowej malowanej proszkowo, tworzyw sztucznych odpornych na działanie warunków atmosferycznych w szczególności wilgoci np. płyt HDPE itp., łożyska zabezpieczone obudową zapobiegającą dostaniu się wilgoci zakotwiczenie w gruncie na głębokość nie mniejszą niż 50 cm, | Nie dopuszcza się urządzeń skonstruowanych z drewna nieprzetworzonego wymagających konserwacji, dopuszcza się elementy z drewna przetworzonego Urządzenie zgodne z PN-EN 1176-1:2011
13 | tablica informacyjna | sztuka | 1 | Metalowa ze stali nierdzewnej lub stali cynkowanej malowanej proszkowo. Wysokość nad gruntem do 220 cm szerokość do 100 cm Powierzchnia informacyjna metalowa lub z tworzyw sztucznych odpornych na stłuczenie, wyłamanie i warunki atmosferycznej, nie mniejsza niż 70 na 80 cm Jedna strona opatrzona standardowym regulaminem użytkowania, druga strona pozostawiona bez nadruków. Głębokość zakotwiczenia w gruncie nie mniejsza niż 50 cm. | Nie dopuszcza się urządzeń skonstruowanych z drewna nieprzetworzonego wymagających konserwacji. Urządzenie zgodne z PN-EN 1176-1:2011
14 | piach | m3 | nie mniej niż 11 m3 patrz uwagi | frakcja (grubość ziaren) od 0,2 do 2 mm, płukany | ilość piachu należy obliczyć stosownie do wielkości stref bezpiecznego upadku i oferowanych urządzeń oraz rozmiaru piaskownicy przy założeniu, że grubość warstwy amortyzującej nie będzie mniejsza niż 30 cm
15 | ogrodzenie drewniane | mb | 88 | wysokość nie mniejsza niż 90 cm nad gruntem Płotek ogrodowy z drewna nieprzetworzonego, impregnowanego, niemalowanego, o powierzchni wygładzonej, wraz z elementami do mocowania w gruncie w sposób uniemożliwiający przewrócenie czy wyrwanie przez użytkowników placu (nie dotyczy aktów wandalizmu a jedynie sytuacji związanych z zabawą, przypadkowym przeważeniem przez osobę opierającą się lub wywracającą się, wynikających z oparcia roweru itp.) rozstaw elementów płotka uniemożliwiający włożenie kończyn przez małe dzieci i ich unieruchomienie tj. z wyłączeniem rozstawu od 5 do 8 cm (możliwy jest większy lub mniejszy odstęp pomiędzy sztachetkami).